## power_module_v0.1
Ref | Qnty | Value | Footprint | PN | Purchased
C1, C19 | 2 | 0.1uF | Resistor_SMD:R_0402_1005Metric
C2, C3 | 2 | 1uF | Capacitor_SMD:C_0603_1608Metric | 0603B105K250NT | 100
C4, C8 | 2 | 0.1uF | Capacitor_SMD:C_0402_1005Metric
C5, C16, C17, C21, C22, C23, C24 | 7 | 0.1uF | Capacitor_SMD:C_0603_1608Metric
C6 | 1 | 47uF | Capacitor_SMD:C_1206_3216Metric | EMK316BBJ476ML-T | 10
C9 | 1 | 100pF | Capacitor_SMD:C_0603_1608Metric
C7, C11, C20 | 3 | 22uF | Capacitor_SMD:C_0603_1608Metric | CL10A226MP8NUNE | 50
C10, C12, C13, C14 | 4 | 47uF | Capacitor_SMD:C_1210_3225Metric | TMK325ABJ476MM-P | 10
C15 | 1 | 10pF | Capacitor_SMD:C_0603_1608Metric
L1 | 1 | 0.22uH | kiCadPcbLib:SLA100709SR22LTT | SLA100709SR22LTT | 5
Q1 | 1 | BSS138 | Package_TO_SOT_SMD:SOT-523 | BSS138LT1G | 10
R1, R5, R7, R8, R10, R11 | 6 | 10K | Resistor_SMD:R_0402_1005Metric
R2, R6, R18 | 3 | 0R | Resistor_SMD:R_0402_1005Metric
R3 | 1 | 2.87K | Resistor_SMD:R_0402_1005Metric | FRC0402F2871TS | 100
R4 | 1 | 2.32K | Resistor_SMD:R_0402_1005Metric | FRC0402F2321TS | 100
R9 | 1 | 20mR | Resistor_SMD:R_2512_6332Metric | LR2512D-3W-20mR-1% | 5
R12 | 1 | 31.2K 1% | Resistor_SMD:R_0402_1005Metric | RT0603DRE0731K2L | 50
R13 | 1 | 10K 1% | Resistor_SMD:R_0402_1005Metric
R14 | 1 | 1K | Resistor_SMD:R_0402_1005Metric
R15, R16 | 2 | 4.7K | Resistor_SMD:R_0402_1005Metric
R17 | 1 | NC | Resistor_SMD:R_0402_1005Metric
U1 | 1 | GD32E230F4V6TR | kiCadPcbLib:LGA20_3X3mm | GD32E230F4V6TR | 2
U2 | 1 | SiC45X | kiCadPcbLib:SICI450
U3 | 1 | INA226 | VSSOP-10_3x3mm_P0.5mm | INA226AIDGSR | 2
U4 | 1 | LDK130-ADJ_DFN6 | :DFN-6_1.3x1.2mm_P0.4mm | LDK130PU-R | 5