## Sheet1
Placed Component Report
REFDES | COMP_DEVICE_TYPE | COMP_VALUE | SYM_NAME | SYM_X | SYM_Y | SYM_ROTATE | SYM_MIRROR
C1 | CAPACITOR NON-POL_C0402-TDK1_10 | 100n | C0402-TDK1 | 307 | -10 | 270 | NO
C2 | CAPACITOR NON-POL_C1210-TDK_22U | 22uF | C1210-TDK | -185 | -170 | 270 | NO
C3 | CAPACITOR NON-POL_C1210-TDK_22U | 22uF | C1210-TDK | -68 | -170 | 270 | NO
C4 | CAPACITOR NON-POL_C1210-TDK_22U | 22uF | C1210-TDK | 48 | -170 | 270 | NO
C5 | CAPACITOR NON-POL_C0402-TDK_0.1 | 0.1uF | C0402-TDK | 206 | -161 | 270 | NO
C6 | CAPACITOR NON-POL_C0402-TDK1_0. | 0.1u | C0402-TDK1 | 498 | -134 | 0 | NO
C7 | CAP NP_C0603-TDK1_1U | 1u | C0603-TDK1 | 491 | -224 | 90 | NO
C8 | POSCAP_POSCAP_DNP | DNP | POSCAP | -509 | -751 | 270 | YES
C9 | POSCAP_POSCAP_DNP | DNP | POSCAP | -730 | -750 | 270 | YES
C10 | CAP NP_C0603-TDK1_DNP | DNP | C0603-TDK1 | 371 | -294 | 90 | YES
C11 | CAPACITOR NON-POL_C1210-TDK_22U | 22uF | C1210-TDK | -423 | -734 | 90 | NO
C12 | CAPACITOR NON-POL_C1210-TDK_22U | 22uF | C1210-TDK | -308 | -734 | 90 | NO
C13 | CAPACITOR NON-POL_C1210-TDK_22U | 22uF | C1210-TDK | -191 | -734 | 90 | NO
C14 | CAPACITOR NON-POL_C1210-TDK_22U | 22uF | C1210-TDK | -75 | -734 | 90 | NO
C15 | CAPACITOR NON-POL_C1210-TDK_22U | 22uF | C1210-TDK | -74 | -734 | 270 | YES
C16 | CAPACITOR NON-POL_C1210-TDK_22U | 22uF | C1210-TDK | -190 | -734 | 270 | YES
C17 | CAPACITOR NON-POL_C1210-TDK_22U | 22uF | C1210-TDK | -308 | -734 | 270 | YES
C18 | CAPACITOR NON-POL_C0603-TDK1_0. | 0.1u | C0603-TDK1 | 24 | -726 | 90 | NO
C19 | CAPACITOR NON-POL_C0402-TDK1_22 | 22n | C0402-TDK1 | 517 | 42 | 180 | NO
IC1 | SIC431_2_SIC431M_SIC431 | SiC431 | SIC431M | 347 | -156 | 0 | NO
J1 | CON3_JUMPER3_CON3 | CON3 | JUMPER3 | -263 | 459 | 180 | NO
J2 | CON3_JUMPER3_CON3 | CON3 | JUMPER3 | -263 | 356 | 180 | NO
J3 | CON3_JUMPER3_CON3 | CON3 | JUMPER3 | -263 | 253 | 180 | NO
J4 | CON3_JUMPER3_CON3 | CON3 | JUMPER3 | -263 | 150 | 180 | NO
J5 | CON3_JUMPER3_CON3 | CON3 | JUMPER3 | 500 | 461 | 180 | NO
J6 | CON3_JUMPER3_CON3 | CON3 | JUMPER3 | 499 | 357 | 180 | NO
J7 | CON3_JUMPER3_CON3 | CON3 | JUMPER3 | 499 | 254 | 180 | NO
J8 | CON3_JUMPER3_CON3 | CON3 | JUMPER3 | 499 | 151 | 180 | NO
J9 | CON2_JUMPER2_CON2 | CON2 | JUMPER2 | 736 | 32 | 180 | NO
J10 | CON1_TP30_AGND | AGND | TP30 | 736 | -130 | 90 | NO
J11 | CON1_TP30_PGOOD | PGOOD | TP30 | 737 | -316 | 0 | NO
J12 | CON1_TP30_VIN+S | VIN+s | TP30 | 180 | -77 | 0 | NO
J13 | CON1_TP30_VIN-S | VIN-S | TP30 | 165 | -242 | 0 | NO
J14 | CON1_TP30_PGND | PGND | TP30 | 736 | -500 | 0 | NO
J15 | CON1_TP30_VDRV | VDRV | TP30 | 739 | -712 | 0 | NO
J16 | CON1_TP30_VO+S | VO+S | TP30 | -408 | -881 | 0 | NO
J17 | CON1_TP30_VO-S | VO-S | TP30 | -423 | -589 | 0 | NO
J18 | CON6_CON6_CON6 | CON6 | CON6 | -944 | 126 | 270 | NO
L1 | INDUCTOR_IHLP_0.22UH | 0.22uH | IHLP | 331 | -628 | 90 | NO
R1 | R_R0402-VISHAY1_51K | 51k | R0402-VISHAY1 | -173 | 411 | 0 | YES
R2 | R_R0402-VISHAY1_100K | 100k | R0402-VISHAY1 | -173 | 309 | 0 | YES
R3 | R_R0402-VISHAY1_200K | 200k | R0402-VISHAY1 | -173 | 204 | 0 | YES
R4 | R_R0402-VISHAY1_510K | 510k | R0402-VISHAY1 | -173 | 92 | 0 | YES
R5 | R_R0402-VISHAY1_51K | 51k | R0402-VISHAY1 | 215 | 409 | 180 | YES
R6 | R_R0402-VISHAY1_100K | 100k | R0402-VISHAY1 | 215 | 304 | 180 | YES
R7 | R_R0402-VISHAY1_200K | 200k | R0402-VISHAY1 | 215 | 200 | 180 | YES
R8 | R_R0402-VISHAY1_510K | 510k | R0402-VISHAY1 | 215 | 94 | 180 | YES
R9 | RESISTOR_R0402-VISHAY1_100K | 100k | R0402-VISHAY1 | 387 | -11 | 90 | NO
R10 | R_R0402-VISHAY1_0 | 0 | R0402-VISHAY1 | 273 | -9 | 270 | NO
R11 | RESISTOR_R0603-VISHAY_10K | 10k | R0603-VISHAY | 490 | -71 | 90 | NO
R12 | R_R0402-VISHAY1_100K | 100k | R0402-VISHAY1 | 667 | -298 | 90 | NO
R13 | R_R0402-VISHAY1_OPEN | Open | R0402-VISHAY1 | 662 | -694 | 90 | NO
R14 | R_R0603-VISHAY_10K | 10k | R0603-VISHAY | 512 | -2 | 0 | NO
R15 | RESISTOR_R1206-VISHAY_DNP | DNP | R1206-VISHAY | 445 | -268 | 90 | YES